## Sheet1
编码器电机通讯协议
1、帧格式 | 帧头 | 目标地址 | 功能码 | 数据长度 | 数据 | 帧尾
| uchar | uchar | uchar | uchar | uchar | uchar
| 固定0x5599 | 1字节 | 1字节 | 1字节（2~128) | DATA(Len) | 固定0xAACC
2、地址编码 | H750 | 0X01
| F103 | 0X02
控制优先级：占空比>转速控制>位置控制
H750发 F103收 |  |  | 功能码 | 数据长度 | 数据 | 功能解释
| 设置电机参数 | 单独电机速度PID参数设置 | 0x01 | 6 | 30 39 30 39 30 39 | 单独设置1~4号电机速度PID，这里因为有小数，所以放大了1000倍，高低8位表示一个参数，但是最大只有65535，所以，发送最大为65.535， 输入范围：小数0~60 | 先不开发单独设置
|  |  | 0x02 |  | 解释：P:12.345->12345(0x3039)
|  |  | 0x03 |  | 解释：I:12.345->12345(0x3039)
|  |  | 0x04 |  | 解释：D:12.345->12345(0x3039)
|  | PWM设置 | 0x05 | 8 | 29 04 29 04 29 04 29 04 解释：500->10500(0x2904) | 一次性设置4个电机的PWM，单位：PWM，因为没法发送负数，所以发送的时候需要+10000， 输入范围：整数-1000~1000 | 切换成PWM模式后，RPM的软启动内部计时将被清零，再切换成RPM后，重新计时软启动的时间
|  | 统一速度PID参数设置 | 0x06 | 6 | 30 39 30 39 30 39 | 统一设置4个电机的速度PID，发送的时候*1000， 输入范围：小数0~60
解释：P:12.345->12345(0x3039)
|  | RPM设置 | 0x07 | 8 | 29 04 29 04 29 04 29 04 | 一次性设置4个电机的转速，单位：RPM，因为没法发送负数，所以发送的时候需要+10000， 输入范围：整数-1000~1000
解释：500->10500(0x2904)
|  | 极对数设置 | 0x08 | 2 | 00 08(0d08) | 配置编码器磁环极对数，即编码器一圈的物理脉冲数 输入范围：整数0~100 默认值：11
|  | 减速比设置 | 0x09 | 2 | 21.3->2130(0x0852) 123.45->12345(0x3039) | 配置电机减速比，即编码器一圈的物理脉冲数 输入范围：小数0~655.35 默认值：21.3 发送的时候*100
|  | 统一位置PID参数设置 | 0x0A | 6 | 30 39 30 39 30 39 | 统一设置4个电机的位置PID，发送的时候*1000， 输入范围：小数0~60
解释：P:12.345->12345(0x3039)
|  | 设置电机类型 | 0X0B | 2 | 01 36(0d310) | 配置电机型号 输入范围：310\370 默认值：310
0X0C
0X0D
0X0E
0X0F
| 设置整车参数 | 软启动时间设置 | 0x11 | 2 | 03 E8 解释：1000(0x03E8) | 设置电机软启动过程时间（RPM有效，PWM无效），单位：ms。只有从0变化到设定速度有效，例如原本速度为0，设定速度为600，速度从0到600增长过程的时间为1000ms，当速度在500ms时设置为0，则重新计时软启动时间。速度从200到600，不经过0，则将不会激活软启动功能。
|  | 软停止时间设置 | 0X12 | 2 | 03 E8 解释：1000(0x03E8) | 设置电机软停止过程时间（RPM有效，PWM无效），单位：ms。只有在整车位移距离函数、整车保持角度移动时间函数有效。
|  | 设置阻塞时间 | 0X13 | 2 | FF FF | 设置整车运动中的，原地旋转、位移距离、整车保持角度移动时间函数的阻塞时间，单位：ms。默认值0xFFFF。 超时后，车会停止运动。
|  | 设置整车运动过程中，车头修正参数 | 0X14 | 长度4
|  |  |  | 参1 | 车头修正值，k：12.345->12345(0x3039) | 发送的时候*1000，输入范围0~60
|  |  |  | 参2 | 车头修正值，b：12.345->12345(0x3039) | 发送的时候*1000，输入范围0~60
|  | 设置整车原地旋转过程中，车头修正参数 | 0X15 | 长度8
|  |  |  | 参1 | 车头修正值，k：12.345->12345(0x3039) | 发送的时候*1000，输入范围0~60
|  |  |  | 参2 | 车头修正值，b：12.345->12345(0x3039) | 发送的时候*1000，输入范围0~60
|  |  |  | 参3 | 保持角度阈值：123.4->1234->11234(0x2BE2) | 发送的时候*10+10000，位移距离函数中通用此参数
|  |  |  | 参4 | 保持时间：2000(0x07D0) | 直接发送，单位：ms，位移距离函数中通用此参数
|  | 复位所有参数 | 0X1F | 1 | 01 | 直接发送，复位所有参数为默认值
| 设置整车移动函数参数 | 整车控制，车头保持在目标角度，向任意角度运动 | 0X21 | 长度6 |  | Car_Keep_Angle_Z_Speed_Move(float aim_angle,int move_angle,int speed)
|  |  |  | 参1 | 保持的车头方向：90.1->901 ->10901(0x2A95) | 发送的时候*10，+10000，输入范围-360~360
|  |  |  | 参2 | 车移动方向：90.1->901->10901(0x2A95) | 发送的时候*10，+10000，输入范围-360~360
|  |  |  | 参3 | 速度大小：500->10500(0x2904) | 发送的时候+10000
|  | 整车控制，车头保持在目标角度，向任意角度运动一段时间 | 0X22 | 长度8 |  | Car_Keep_Angle_Z_Speed_Move_Time(float aim_angle,int move_angle,int speed,u16 time) | F103执行期间，会一直返回执行完成状态，在这期间，H750可以随时设置转速，在未完成期间再次发送相对位置值时，将直接更新相对位置目标。
|  |  |  | 参1 | 保持的车头方向：90.1->901 ->10901(0x2A95) | 发送的时候*10，+10000，输入范围-360~360
|  |  |  | 参2 | 车移动方向：90.1->901->10901(0x2A95) | 发送的时候*10，+10000，输入范围-360~360
|  |  |  | 参3 | 速度大小：500->10500(0x2904) | 发送的时候+10000
|  |  |  | 参4 | 移动时间：2000(0x07D0) | 直接发送，单位：ms
|  | 整车控制，车头保持在目标角度，给定xy速度运动，x->车身右侧正，y->车头前正 | 0X23 | 长度6 |  | Car_Keep_Angle_XY_Speed_Move(float aim_angle,int vx,int vy)
|  |  |  | 参1 | 车移动方向：90.1->901->10901(0x2A95) | 发送的时候*10，+10000，输入范围-360~360
|  |  |  | 参2 | x方向速度大小：500->10500(0x2904) | 发送的时候+10000
|  |  |  | 参3 | y方向速度大小：-500->10500(0x251C) | 发送的时候+10000
|  | 整车控制，车原地旋转角度（角度闭环） | 0X24 | 长度2 |  | Car_Turn(float Car_Aim_Angle)
|  |  |  | 参1 | 目标角度：90.1->901->10901(0x2A95) | 发送的时候*10，+10000，输入范围-360~360
|  | 整车控制，车头保持在目标角度，向任意角度位移 距离 | 0X25 | 长度10 |  | Car_Keep_Angle_Location_Move(float aim_angle,int move_angle,int speed,int position)
|  |  |  | 参1 | 保持的车头方向：90.1->901->10901(0x2A95) | 发送的时候*10，+10000，输入范围-360~360
|  |  |  | 参2 | 车移动方向：90.1->901->10901(0x2A95) | 发送的时候*10，+10000，输入范围-360~360
|  |  |  | 参3 | 速度大小：500->10500(0x2904) | 发送的时候+10000
|  |  |  | 参4 | 目标位置：12345678->2159829325(高16位0x80BC) | 发送的时候+0x7FFFFFFF
目标位置：12345678->2159829325(低16位0x614D)
|  | 整车控制，停止移动 | 0X26 | 长度1 | 01 | 直接发送
| F103发 H750收， 只有一条信息， 反馈所有数据 |  | 0XF0 | 字节0 | 2A | 陀螺仪数值，发送的时候*10，+10000 90.1->901 ->10901(0x2A95)
|  |  |  | 字节1 | 95
|  |  |  | 字节2 | 3 | 车运动“一段时间”函数返回状态 0：空闲（完成）；2：正在运行 ； 3：完成
|  |  |  | 字节3 | 3 | 旋转返回状态标志 。0：空闲（手动置位） ；1：激活功能 ；2：正在进行旋转；3：完成任务
|  |  |  | 字节4 | 3 | 位置控制方式中，位置、角度到位了的标志。0：空闲（完成）；1：正在做位置任务:；2：位置完成，正在做原地校正 ； 3：所有动作完成
字节5
字节6
字节7
字节8
字节9
|  |  |  | 字节10 |  | 车运动“一段时间”函数返回状态 0：空闲（完成）；2：正在运行 ； 3：完成
|  |  |  | 字节11 |  | 旋转返回状态标志 。0：空闲（手动置位） ；1：激活功能 ；2：正在进行旋转；3：完成任务
|  |  |  | 字节12 |  | 位置控制方式中，位置、角度到位了的标志。0：空闲（完成）；1：正在做位置任务:；2：位置完成，正在做原地校正 ； 3：所有动作完成
字节13
字节14
字节15
字节16
字节17
字节18