## BOM_Board1_PCB1_2025-09-19
No. | Quantity | Comment | Designator | Footprint | Value | Manufacturer Part | Manufacturer | Supplier Part | Supplier
1 | 1 | 1uF | C1 | C0603 | 1uF | CL10A105KO8NNNC | SAMSUNG(三星) | C1592 | LCSC
2 | 1 | 10uF | C2 | C0603 | 10uF | CGA0603X5R106K100JT | HRE(芯声) | C6119842 | LCSC
3 | 1 | 100nF | C3 | C0603 | 100nF | CGA0603X7R104K500JT | HRE(芯声) | C6119867 | LCSC
4 | 5 | 100uF | C4,C5,C6,C7,C8 | C1206 | 100uF | CL31A107MQHNNNE | SAMSUNG(三星) | C15008 | LCSC
5 | 1 | 1N4148W | D1 | SOD-123_L2.7-W1.6-LS3.7-FD |  | 1N4148W | R+O(宏嘉诚) | C7420318 | LCSC
6 | 4 | LED_0603-G | LED1,LED2,LED3,LED4 | LED_0603
7 | 1 | LED_0603-B | LED5 | LED_0603
8 | 4 | 91kΩ | R1,R2,R3,R4 | R0603 | 91kΩ | FRC0603F9102TS | FOJAN(富捷) | C2907077 | LCSC
9 | 2 | 220Ω | R5,R6 | R0603 | 220Ω | FRC0603J221 TS | FOJAN(富捷) | C2907127 | LCSC
10 | 1 | 3.9kΩ | R7 | R0603 | 3.9kΩ | FRC0603F3901TS | FOJAN(富捷) | C2907024 | LCSC
11 | 1 | 470Ω | R8 | R0603 | 470Ω | FRC0603J471 TS | FOJAN(富捷) | C2907172 | LCSC
12 | 1 | CH335F | U1 | QFN-28_L4.0-W4.0-P0.40-BL-EP2.8 |  | CH335F | WCH(南京沁恒) | C5137013 | LCSC
13 | 4 | ZX-ZH1.5-4PWT | U3,U4,U5,U6 | CONN-SMD_4P-P1.50_ZX-ZH1.5-4PWT |  | ZX-ZH1.5-4PWT | Megastar(兆星) | C19272407 | LCSC
14 | 4 | CH217K | U7,U8,U9,U10 | SOT-23-6_L2.9-W1.6-P0.95-LS2.8-BL |  | CH217K | WCH(南京沁恒) | C7462749 | LCSC
15 | 1 | TYPE-C 16PIN 2MD(073) | USB1 | USB-C-SMD_TYPE-C-6PIN-2MD-073 |  | TYPE-C 16PIN 2MD(073) | SHOU HAN(首韩) | C2765186 | LCSC
16 | 1 | 12MHz | X1 | CRYSTAL-SMD_4P-L3.2-W2.5-BL | 12MHz | TAXM12M4RLBDDT2T | YJX(雅晶鑫) | C133334 | LCSC